## Sheet1
P15-096_Man-Speed(LPC824+UV Sensor Demo Board)_V1_Claire.Chen_2015.12.01
1. 序號 | 2. 用量 | 3. 元件位置編號 | 4. 料號 | 5. 物料型态 | 6. 特徵-1 ( 封裝 ) | 7. 特徵-2 | 8. 特徵-3 | 9. 特徵-4 | 10. 特徵-5 | 11. 廠牌 | 12. 供應商 | 13. 數據手冊檔案名稱(規格書)
1. Item | 2. Quantity | 3. Reference | 4. Part Number | 5. Device Type | 6. Feature-1 (Package) | 7. Feature-2 | 8. Feature-3 | 9. Feature-4 | 10. Feature-5 | 11. Brand | 12. Supplier | 13. Datasheet File Name
1 | 2 | C13，C14 | 22pF | Capacitor | 0603 | 25V | X5R | ±10% | NULL | Samsung | Unknow | TBD
2 | 4 | C6，C7，C18，C19 | 27pF | Capacitor | 0603 | 25V | X5R | ±10% | NULL | Samsung | Unknow | TBD
3 | 3 | C2，C3，C16 | 0.01uF | Capacitor | 0603 | 25V | X5R | ±10% | NULL | Samsung | Unknow | TBD
4 | 9 | C1，C4，C5 C9，C10，C15， C17，C20，C26 | 0.1uF | Capacitor | 0603 | 25V | X5R | ±10% | NULL | Samsung | Unknow | TBD
5 | 5 | C21，C22，C23，C24，C25 | 1uF | Capacitor | 0603 | 25V | X5R | ±10% | NULL | Samsung | Unknow | TBD
6 | 2 | C8，C12 | 2.2uF | Capacitor | 0603 | 25V | X5R | ±10% | NULL | Samsung | Unknow | TBD
7 | 1 | C11 | 10uF | Capacitor | 0805 | 25V | X5R | ±10% | NULL | Samsung | Unknow | TBD
8 | 9 | R6，R13，R15，R20，R30，R35，R43，C44，C45 | 0R | Resistor | 0603 | ±5% | 0.1W | NULL | NULL | Royalohm | Unknow | TBD
9 | 5 | R36，R37，R38，R39，R40 | 22R | Resistor | 0603 | ±5% | 0.1W | NULL | NULL | Royalohm | Unknow | TBD
10 | 2 | R7，R8 | 33R | Resistor | 0603 | ±5% | 0.1W | NULL | NULL | Royalohm | Unknow | TBD
11 | 2 | R27，R28 | 100R | Resistor | 0603 | ±5% | 0.1W | NULL | NULL | Royalohm | Unknow | TBD
12 | 9 | R2，R3，R4，R9，R14，R21， R31， R33，R34 | 270R | Resistor | 0603 | ±5% | 0.1W | NULL | NULL | Royalohm | Unknow | TBD
13 | 1 | R41 | 470R | Resistor | 0603 | ±5% | 0.1W | NULL | NULL | Royalohm | Unknow | TBD
14 | 1 | R16 | 750R | Resistor | 0603 | ±5% | 0.1W | NULL | NULL | Royalohm | Unknow | TBD
15 | 6 | R17，R18，R19，R24，R25，R26 | 1K | Resistor | 0603 | ±5% | 0.1W | NULL | NULL | Royalohm | Unknow | TBD
16 | 2 | R10，R12 | 1.5K | Resistor | 0603 | ±5% | 0.1W | NULL | NULL | Royalohm | Unknow | TBD
17 | 2 | R22，R23 | 2.2K | Resistor | 0603 | ±5% | 0.1W | NULL | NULL | Royalohm | Unknow | TBD
18 | 2 | R5 R11 | 10K | Resistor | 0603 | ±5% | 0.1W | NULL | NULL | Royalohm | Unknow | TBD
19 | 3 | R1，R29，R32 | 100K | Resistor | 0603 | ±5% | 0.1W | NULL | NULL | Royalohm | Unknow | TBD
20 | 1 | U1 | LPC11U35FHI33 | IC | HVQFN33 | Microcontroller | NULL | NULL | NULL | NXP | Unknow | LPC11U3X.pdf
21 | 1 | U2 | PRTR5V0U2X | ESD | SOT143B | ESD protection diode | NULL | NULL | NULL | NXP | Unknow | PRTR5V0U2X.pdf
22 | 1 | U3 | TCR2EF33 | LDO | SOT-25 | 5V DC to 3.3V DC | NULL | NULL | NULL | TOSHIBA | Unknow | TCR2EF33_datasheet_en_20140301.pdf
23 | 1 | U4 | LPC824JHI33 | IC | HVQFN33 | Microcontroller | NULL | NULL | NULL | NXP | Unknow | LPC82X.pdf
24 | 1 | U5 | VEML6075 | UV Sensor | surface mount | UVA and UVB Light Sensor | NULL | NULL | NULL | VISHAY | Unknow | VEML6075_84304_20150519_Preliminary.pdf
25 | 1 | J1 | 跳线帽 | Jumper | 2-Pin (2.54) | TBD | NULL | NULL | NULL | TBD | Unknow | TBD
26 | 2 | J2，J3 | 接插件（JTAG） | Connector | 双排 2x5 (1.27)贴件 | TBD | NULL | NULL | NULL | TBD | Unknow | TBD
27 | 2 | J4，J7 | 接插件 | Connector | 单排 1x8 (2.54) | TBD | NULL | NULL | NULL | TBD | Unknow | TBD
28 | 1 | J5 | 接插件 | Connector | 单排 1x10 (2.54) | TBD | NULL | NULL | NULL | TBD | Unknow | TBD
29 | 1 | J6 | 接插件 | Connector | 单排 1x6 (2.54) | TBD | NULL | NULL | NULL | TBD | Unknow | TBD
30 | 1 | CN1 | Micro USB | Connector | 5-Pin | TBD | NULL | NULL | NULL | TBD | Unknow | TBD
31 | 3 | S1，S2，S6 | 0R 电阻连接选择 | Connector | 2-Pin（0603） | TBD | NULL | NULL | NULL | TBD | Unknow | TBD
32 | 3 | S3，S4，S5 | 0R 电阻连接选择 | Connector | 3-pin (0603) | TBD | NULL | NULL | NULL | TBD | Unknow | TBD
33 | 1 | LCD1 | 128X64显示屏 | Display | 12Pins | TBD | NULL | NULL | NULL | TBD | Unknow | TBD
34 | 7 | D1，D2，D3，D4，D5，D6，D7 | LED | LED Light | 2pin 0603 | TBD | NULL | NULL | NULL | TBD | Unknow | TBD
35 | 2 | Y1，Y2 | 12M 晶振 | Crystal | 12M 贴片 | TBD | NULL | NULL | NULL | TBD | Unknow | TBD
36 | 1 | Q1 | MMBT3906 | Transistor | SOT23 | NPN | NULL | NULL | NULL | TBD | Unknow | TBD
37 | 3 | K1，K2，K3 | Key | Switch | NULL | TBD | NULL | NULL | NULL | TBD | Unknow | TBD